## Pinto_BOM
Comment | Description | Designator | Footprint | LibRef | Quantity | Mouser Part #
Capacitor 8pF +/-10% 50V 0402 | Chip Capacitor, 12pF +/-10%, 50V, 0402, Thickness 0.33 mm | C1, C2 | CAPC0402(1005)33_L | CMP-001-00072-4 | 2 | 581-04023A8R0CAT2A | Notes
Capacitor 1µF +/-20% 10V 0402 | Chip Capacitor, 1µF +/-20%, 10V, 0402, Thickness 0.6 mm | C3, C4, C6, C8, C13, C17 | CAPC0402(1005)60_L | CMP-001-00063-3 | 6 | 581-0402YD105KAT2A
Capacitor 100nF +/-20% 10V 0402 | Chip Capacitor, 100nF +/-20%, 10V, 0402, Thickness 0.6 mm | C5, C9, C10, C14, C15 | CAPC0402(1005)60_L | CMP-001-00061-3 | 5 | 581-04025C104KAT4A | *
Capacitor 10µF +/-40% 6.3V 0402 | Chip Capacitor, 10µF +/-40%, 6.3V, 0402, Thickness 0.6 mm | C7 | CAPC0402(1005)60_L | CMP-001-00074-3 | 1 | 581-04026D106MAT2A
Capacitor 3,3 uF +/- 5% 16 V 0402 | Chip Capacitor, 3.3 uF, +/- 5%, 16 V, 0402 (1005 Metric) | C11, C12 | CAPC1005X56X25LL10T15 | CMP-001-00001-6 | 2 | 80-CBR04C339B5GAUTO | *
Capacitor 2,2µF +/-20% 10V 0402 | Chip Capacitor, 2,2µF +/-20%, 10V, 0402, Thickness 0.6 mm | C16 | CAPC0402(1005)60_L | CMP-001-00056-4 | 1 | 581-04024Z225MAT2A
2450AT18A100E | Ceramic Antenna, 2.45 GHZ, 2 W, -40 to 125 degC, 2-Pin SMD, RoHS, Tape and Reel | E1 | JT-2450AT18A100-2_V | CMP-2000-05167-1 | 1 | 609-2450AT18A100E
505110-4091 | CONN FFC/FPC BOTTOM 40P .5MM R/A | J1 | FP-505110-4091-MFG | CMP-04775-000011-1 | 1 | ~
TYPE-C-31-M-12 | USB Connectors 24 Receptacle 1 8.94*7.3mm RoHS | J2 | HRO_TYPE-C-31-M-12 | CMP-005-000001-1 | 1 | ~
2 nH | INDUCTOR FIXED 2.0NH 0201 | L1 | IND 0201_0603 | WLCM0603TGB2N0TB | 1 | 673-BSPQ000603042N2B
2nH | INDUCTOR FIXED 2.0NH 0201 | L2 | IND 0201_0603 | WLCM0603TGB2N0TB | 1 | 673-BSPQ000603042N2B
Header 9 | Header, 9-Pin | P1, P2 | HDR1X9 | Header 9 | 2 | ~
Header 10 | Header, 10-Pin | P3 | HDR1X10 | Header 10 |  | ~
2N7002 | N-channel 60 V, 1.8 Ohm, 0.35 A STripFET(TM) II Power MOSFET, SOT23 | Q1 | STM-SOT-23-3_V | CMP-0434-00001-1 | 1 | 512-2N7002
5k1 | 10K 0.063W 1% 0402 (1005 Metric) SMD | R1,R3, R4, R5 | RESC0402(1005)_L | CMP-009-00066-2 | 4 | 603-RT0402FRE075K1L
0R2J | Jumper 0402 (1005 Metric) | R2 | RESC0402(1005)_L | CMP-009-00062-2 | 1 | 603-AC0402JR-070RL
PTH-M2D5X5 | M2 PTH (2.5mm), 5mm pad | ST1, ST2, ST3, ST4 | PTH-M2D5X5 | CMP-00028-00004-2 | 4 | ~
PTS810SJM250SMTRLFS | SWITCH TACTILE SPST-NO 0.05A 16V | SW1, SW2 | FP-PTS810SJM250SMTRLFS-MFG | CMP-10040-000001-2 | 2 | 611-PTS810SJM250SMTR
AP2112K-3.3TRG1 | IC REG LINEAR 3.3V 600MA SOT25 | U1 | FP-SOT25-IPC_A | CMP-12756-000035-1 | 1
1655 | Intelligent Control LED Integrated Light Source, 3.5 to 5.3 V, -25 to 80 degC, 4-Pin SMD, RoHS, Tape and Reel | U2 | ADA-RGB-1655_V | CMP-2000-05026-1 | 1 | 485-1655 | 10 PACK (ONLY NEED 1)
ESP32-S3FN8 | ESP32 MCU | U*1 | PCBComponent_1 | ESP32-S3FN8 | 1 | 356-ESP32-S3FN8
40 MHz | CRYSTAL 40.0000MHZ 10PF SMD | Y1 | NDK NX3225SA | NX3225SA-40M-EXS00A-CS03880 | 1 | 344-NX3225SA40S03880